## Sheet1
Design | Geometric Parameters |  |  |  | Operating Conditions |  |  | Calculated Variables |  |  |  |  | Results
| Dt (mm) | Rc (mm) | P (mm) | V (mL) | Ren | f (Hz) | xo (mm) | Reo | Deo | Ψ | St | Deo(xo/Rc)/Ren | N1 | N2 | N3 | N4 | N5 | Navg | Nstd
R1 | 5 | 12.5 | 10 | 16.48 | 10 | 0 | 0 | 0 | 0 | 0 | #DIV/0! | 0 | 10 | 15 | 11 |  |  | 12 | 2.6458
R1 | 5 | 12.5 | 10 | 16.48 | 10 | 1 | 1 | 31.3531 | 35.0538 | 3.1353 | 1.9894 | 0.28043 | 14 | 13 | 12 |  |  | 13 | 1
R1 | 5 | 12.5 | 10 | 16.48 | 10 | 2 | 1 | 62.7062 | 70.1077 | 6.2706 | 1.9894 | 0.56086 | 13 | 12 | 12 |  |  | 12.3333 | 0.57735
R1 | 5 | 12.5 | 10 | 16.48 | 10 | 3 | 1 | 94.0593 | 105.1615 | 9.4059 | 1.9894 | 0.84129 | 9 | 12 | 13 |  |  | 11.3333 | 2.0817
R1 | 5 | 12.5 | 10 | 16.48 | 10 | 4 | 1 | 125.4124 | 140.2153 | 12.5412 | 1.9894 | 1.1217 | 10 | 15 | 10 |  |  | 11.6667 | 2.8868
R1 | 5 | 12.5 | 10 | 16.48 | 10 | 5 | 1 | 156.7655 | 175.2691 | 15.6765 | 1.9894 | 1.4022 | 11 | 12 | 10 |  |  | 11 | 1
R1 | 5 | 12.5 | 10 | 16.48 | 10 | 6 | 1 | 188.1186 | 210.323 | 18.8119 | 1.9894 | 1.6826 | 10 | 12 | 10 |  |  | 10.6667 | 1.1547
R1 | 5 | 12.5 | 10 | 16.48 | 10 | 7 | 1 | 219.4717 | 245.3768 | 21.9472 | 1.9894 | 1.963 | 14 | 14 | 16 |  |  | 14.6667 | 1.1547
R1 | 5 | 12.5 | 10 | 16.48 | 10 | 8 | 1 | 250.8248 | 280.4306 | 25.0825 | 1.9894 | 2.2434 | 14 | 15 | 13 |  |  | 14 | 1
R1 | 5 | 12.5 | 10 | 16.48 | 10 | 1 | 2 | 62.7062 | 70.1077 | 6.2706 | 0.99472 | 1.1217 | 22 | 29 | 34 |  |  | 28.3333 | 6.0277
R1 | 5 | 12.5 | 10 | 16.48 | 10 | 2 | 2 | 125.4124 | 140.2153 | 12.5412 | 0.99472 | 2.2434 | 63 | 58 | 68 |  |  | 63 | 5
R1 | 5 | 12.5 | 10 | 16.48 | 10 | 3 | 2 | 188.1186 | 210.323 | 18.8119 | 0.99472 | 3.3652 | 90 | 92 | 88 |  |  | 90 | 2
R1 | 5 | 12.5 | 10 | 16.48 | 10 | 4 | 2 | 250.8248 | 280.4306 | 25.0825 | 0.99472 | 4.4869 | 70 |  | 72 |  |  | 71 | 1.4142
R1 | 5 | 12.5 | 10 | 16.48 | 10 | 5 | 2 | 313.5309 | 350.5383 | 31.3531 | 0.99472 | 5.6086 | 40 | 35 | 65 |  |  | 46.6667 | 16.0728
R1 | 5 | 12.5 | 10 | 16.48 | 10 | 6 | 2 | 376.2371 | 420.6459 | 37.6237 | 0.99472 | 6.7303 | 29 | 30 | 72 |  |  | 43.6667 | 24.5425
R1 | 5 | 12.5 | 10 | 16.48 | 10 | 7 | 2 | 438.9433 | 490.7536 | 43.8943 | 0.99472 | 7.8521 | 40 | 53 | 80 |  |  | 57.6667 | 20.4042
R1 | 5 | 12.5 | 10 | 16.48 | 10 | 1 | 3 | 94.0593 | 105.1615 | 9.4059 | 0.66315 | 2.5239 | 45 | 34 | 43 |  |  | 40.6667 | 5.8595
R1 | 5 | 12.5 | 10 | 16.48 | 10 | 2 | 3 | 188.1186 | 210.323 | 18.8119 | 0.66315 | 5.0478 | 70 | 64 | 65 |  |  | 66.3333 | 3.2146
R1 | 5 | 12.5 | 10 | 16.48 | 10 | 3 | 3 | 282.1779 | 315.4844 | 28.2178 | 0.66315 | 7.5716 | 40 | 37 | 40 |  |  | 39 | 1.7321
R1 | 5 | 12.5 | 10 | 16.48 | 10 | 4 | 3 | 376.2371 | 420.6459 | 37.6237 | 0.66315 | 10.0955 | 23 | 25 | 29 |  |  | 25.6667 | 3.0551
R1 | 5 | 12.5 | 10 | 16.48 | 10 | 5 | 3 | 470.2964 | 525.8074 | 47.0296 | 0.66315 | 12.6194 | 20 | 20 | 19 |  |  | 19.6667 | 0.57735
R1 | 5 | 12.5 | 10 | 16.48 | 10 | 6 | 3 | 564.3557 | 630.9689 | 56.4356 | 0.66315 | 15.1433 | 19 | 20 | 40 |  |  | 26.3333 | 11.8462
R1 | 5 | 12.5 | 10 | 16.48 | 10 | 1 | 4 | 125.4124 | 140.2153 | 12.5412 | 0.49736 | 4.4869 | 63 | 62 | 39 |  |  | 54.6667 | 13.5769
R1 | 5 | 12.5 | 10 | 16.48 | 10 | 2 | 4 | 250.8248 | 280.4306 | 25.0825 | 0.49736 | 8.9738 | 25 | 40 | 36 |  |  | 33.6667 | 7.7675
R1 | 5 | 12.5 | 10 | 16.48 | 10 | 3 | 4 | 376.2371 | 420.6459 | 37.6237 | 0.49736 | 13.4607 | 19 | 25 | 23 |  |  | 22.3333 | 3.0551
R1 | 5 | 12.5 | 10 | 16.48 | 10 | 4 | 4 | 501.6495 | 560.8612 | 50.165 | 0.49736 | 17.9476 | 14 | 16 | 18 |  |  | 16 | 2
R1 | 5 | 12.5 | 10 | 16.48 | 10 | 5 | 4 | 627.0619 | 701.0765 | 62.7062 | 0.49736 | 22.4344 | 12 | 14 | 15 |  |  | 13.6667 | 1.5275
R1 | 5 | 12.5 | 10 | 16.48 | 10 | 6 | 4 | 752.4743 | 841.2918 | 75.2474 | 0.49736 | 26.9213 | 11 | 17 | 17 |  |  | 15 | 3.4641
R1 | 5 | 12.5 | 10 | 16.48 | 10 | 1 | 8 | 250.8248 | 280.4306 | 25.0825 | 0.24868 | 17.9476 | 13 | 13 | 14 |  |  | 13.3333 | 0.57735
R1 | 5 | 12.5 | 10 | 16.48 | 10 | 2 | 8 | 501.6495 | 560.8612 | 50.165 | 0.24868 | 35.8951 | 9 | 9 | 9 |  |  | 9 | 0
R1 | 5 | 12.5 | 10 | 16.48 | 10 | 3 | 8 | 752.4743 | 841.2918 | 75.2474 | 0.24868 | 53.8427 | 7 | 8 | 8 |  |  | 7.6667 | 0.57735
R1 | 5 | 12.5 | 10 | 16.48 | 10 | 4 | 8 | 1003.299 | 1121.7224 | 100.3299 | 0.24868 | 71.7902 | 6 | 7 | 7 |  |  | 6.6667 | 0.57735
R1 | 5 | 12.5 | 10 | 16.48 | 20 | 0 | 0 | 0 | 0 | 0 | #DIV/0! | 0 | 13 | 11 | 14 |  |  | 12.6667 | 1.5275
R1 | 5 | 12.5 | 10 | 16.48 | 20 | 1 | 1 | 31.3531 | 35.0538 | 1.5677 | 1.9894 | 0.14022 | 10 | 12 | 10 |  |  | 10.6667 | 1.1547
R1 | 5 | 12.5 | 10 | 16.48 | 20 | 2 | 1 | 62.7062 | 70.1077 | 3.1353 | 1.9894 | 0.28043 | 13 | 15 | 10 |  |  | 12.6667 | 2.5166
R1 | 5 | 12.5 | 10 | 16.48 | 20 | 3 | 1 | 94.0593 | 105.1615 | 4.703 | 1.9894 | 0.42065 | 11 |  | 11 |  |  | 11 | 0
R1 | 5 | 12.5 | 10 | 16.48 | 20 | 4 | 1 | 125.4124 | 140.2153 | 6.2706 | 1.9894 | 0.56086 | 14 | 15 | 10 |  |  | 13 | 2.6458
R1 | 5 | 12.5 | 10 | 16.48 | 20 | 5 | 1 | 156.7655 | 175.2691 | 7.8383 | 1.9894 | 0.70108 | 12 | 15 | 12 |  |  | 13 | 1.7321
R1 | 5 | 12.5 | 10 | 16.48 | 20 | 6 | 1 | 188.1186 | 210.323 | 9.4059 | 1.9894 | 0.84129 | 13 | 15 | 13 |  |  | 13.6667 | 1.1547
R1 | 5 | 12.5 | 10 | 16.48 | 20 | 7 | 1 | 219.4717 | 245.3768 | 10.9736 | 1.9894 | 0.98151 | 17 | 16 | 15 |  |  | 16 | 1
R1 | 5 | 12.5 | 10 | 16.48 | 20 | 8 | 1 | 250.8248 | 280.4306 | 12.5412 | 1.9894 | 1.1217 | 17 |  | 15 |  |  | 16 | 1.4142
R1 | 5 | 12.5 | 10 | 16.48 | 20 | 1 | 2 | 62.7062 | 70.1077 | 3.1353 | 0.99472 | 0.56086 | 32 | 30 | 22 |  |  | 28 | 5.2915
R1 | 5 | 12.5 | 10 | 16.48 | 20 | 2 | 2 | 125.4124 | 140.2153 | 6.2706 | 0.99472 | 1.1217 | 56 | 47 | 38 |  |  | 47 | 9
R1 | 5 | 12.5 | 10 | 16.48 | 20 | 3 | 2 | 188.1186 | 210.323 | 9.4059 | 0.99472 | 1.6826 | 128 | 92 | 72 |  |  | 97.3333 | 28.3784
R1 | 5 | 12.5 | 10 | 16.48 | 20 | 4 | 2 | 250.8248 | 280.4306 | 12.5412 | 0.99472 | 2.2434 | 82 | 92 | 83 |  |  | 85.6667 | 5.5076
R1 | 5 | 12.5 | 10 | 16.48 | 20 | 5 | 2 | 313.5309 | 350.5383 | 15.6765 | 0.99472 | 2.8043 | 46 | 76 | 60 |  |  | 60.6667 | 15.0111
R1 | 5 | 12.5 | 10 | 16.48 | 20 | 6 | 2 | 376.2371 | 420.6459 | 18.8119 | 0.99472 | 3.3652 | 66 | 60 | 51 |  |  | 59 | 7.5498
R1 | 5 | 12.5 | 10 | 16.48 | 20 | 7 | 2 | 438.9433 | 490.7536 | 21.9472 | 0.99472 | 3.926 | 69 | 68 | 60 |  |  | 65.6667 | 4.9329
R1 | 5 | 12.5 | 10 | 16.48 | 20 | 1 | 3 | 94.0593 | 105.1615 | 4.703 | 0.66315 | 1.2619 | 29 | 38 | 29 |  |  | 32 | 5.1962
R1 | 5 | 12.5 | 10 | 16.48 | 20 | 2 | 3 | 188.1186 | 210.323 | 9.4059 | 0.66315 | 2.5239 | 65 | 67 | 70 |  |  | 67.3333 | 2.5166
R1 | 5 | 12.5 | 10 | 16.48 | 20 | 3 | 3 | 282.1779 | 315.4844 | 14.1089 | 0.66315 | 3.7858 | 56 | 52 | 54 |  |  | 54 | 2
R1 | 5 | 12.5 | 10 | 16.48 | 20 | 4 | 3 | 376.2371 | 420.6459 | 18.8119 | 0.66315 | 5.0478 | 42 | 38 | 48 |  |  | 42.6667 | 5.0332
R1 | 5 | 12.5 | 10 | 16.48 | 20 | 5 | 3 | 470.2964 | 525.8074 | 23.5148 | 0.66315 | 6.3097 | 33 | 32 | 32 |  |  | 32.3333 | 0.57735
R1 | 5 | 12.5 | 10 | 16.48 | 20 | 6 | 3 | 564.3557 | 630.9689 | 28.2178 | 0.66315 | 7.5716 | 29 | 45 | 40 |  |  | 38 | 8.1854
R1 | 5 | 12.5 | 10 | 16.48 | 20 | 1 | 4 | 125.4124 | 140.2153 | 6.2706 | 0.49736 | 2.2434 | 50 | 44 | 31 |  |  | 41.6667 | 9.7125
R1 | 5 | 12.5 | 10 | 16.48 | 20 | 2 | 4 | 250.8248 | 280.4306 | 12.5412 | 0.49736 | 4.4869 | 38 | 43 | 36 |  |  | 39 | 3.6056
R1 | 5 | 12.5 | 10 | 16.48 | 20 | 3 | 4 | 376.2371 | 420.6459 | 18.8119 | 0.49736 | 6.7303 | 38 | 37 | 38 |  |  | 37.6667 | 0.57735
R1 | 5 | 12.5 | 10 | 16.48 | 20 | 4 | 4 | 501.6495 | 560.8612 | 25.0825 | 0.49736 | 8.9738 | 21 | 24 | 25 |  |  | 23.3333 | 2.0817
R1 | 5 | 12.5 | 10 | 16.48 | 20 | 5 | 4 | 627.0619 | 701.0765 | 31.3531 | 0.49736 | 11.2172 | 18 | 20 | 24 |  |  | 20.6667 | 3.0551
R1 | 5 | 12.5 | 10 | 16.48 | 20 | 6 | 4 | 752.4743 | 841.2918 | 37.6237 | 0.49736 | 13.4607 | 18 | 17 | 28 |  |  | 21 | 6.0828
R1 | 5 | 12.5 | 10 | 16.48 | 20 | 1 | 8 | 250.8248 | 280.4306 | 12.5412 | 0.24868 | 8.9738 | 20 | 20 | 20 |  |  | 20 | 0
R1 | 5 | 12.5 | 10 | 16.48 | 20 | 2 | 8 | 501.6495 | 560.8612 | 25.0825 | 0.24868 | 17.9476 | 17 | 13 | 16 |  |  | 15.3333 | 2.0817
R1 | 5 | 12.5 | 10 | 16.48 | 20 | 3 | 8 | 752.4743 | 841.2918 | 37.6237 | 0.24868 | 26.9213 | 12 | 10 | 12 |  |  | 11.3333 | 1.1547
R1 | 5 | 12.5 | 10 | 16.48 | 20 | 4 | 8 | 1003.299 | 1121.7224 | 50.165 | 0.24868 | 35.8951 | 11 | 9 | 11 |  |  | 10.3333 | 1.1547
R1 | 5 | 12.5 | 10 | 16.48 | 30 | 0 | 0 | 0 | 0 | 0 | #DIV/0! | 0 | 15 | 13 | 17 |  |  | 15 | 2
R1 | 5 | 12.5 | 10 | 16.48 | 30 | 1 | 1 | 31.3531 | 35.0538 | 1.0451 | 1.9894 | 0.093477 | 14 | 12 | 18 |  |  | 14.6667 | 3.0551
R1 | 5 | 12.5 | 10 | 16.48 | 30 | 2 | 1 | 62.7062 | 70.1077 | 2.0902 | 1.9894 | 0.18695 | 13 | 18 | 14 |  |  | 15 | 2.6458
R1 | 5 | 12.5 | 10 | 16.48 | 30 | 3 | 1 | 94.0593 | 105.1615 | 3.1353 | 1.9894 | 0.28043 | 11 | 13 | 14 |  |  | 12.6667 | 1.5275
R1 | 5 | 12.5 | 10 | 16.48 | 30 | 4 | 1 | 125.4124 | 140.2153 | 4.1804 | 1.9894 | 0.37391 | 12 | 13 | 20 |  |  | 15 | 4.3589
R1 | 5 | 12.5 | 10 | 16.48 | 30 | 5 | 1 | 156.7655 | 175.2691 | 5.2255 | 1.9894 | 0.46738 | 40 | 11 | 17 |  |  | 22.6667 | 15.308
R1 | 5 | 12.5 | 10 | 16.48 | 30 | 6 | 1 | 188.1186 | 210.323 | 6.2706 | 1.9894 | 0.56086 | 22 | 11 | 13 |  |  | 15.3333 | 5.8595
R1 | 5 | 12.5 | 10 | 16.48 | 30 | 7 | 1 | 219.4717 | 245.3768 | 7.3157 | 1.9894 | 0.65434 | 25 | 13 | 20 |  |  | 19.3333 | 6.0277
R1 | 5 | 12.5 | 10 | 16.48 | 30 | 8 | 1 | 250.8248 | 280.4306 | 8.3608 | 1.9894 | 0.74781 | 25 | 12 | 16 |  |  | 17.6667 | 6.6583
R1 | 5 | 12.5 | 10 | 16.48 | 30 | 1 | 2 | 62.7062 | 70.1077 | 2.0902 | 0.99472 | 0.37391 | 24 | 23 | 24 |  |  | 23.6667 | 0.57735
R1 | 5 | 12.5 | 10 | 16.48 | 30 | 2 | 2 | 125.4124 | 140.2153 | 4.1804 | 0.99472 | 0.74781 | 33 | 34 | 44 |  |  | 37 | 6.0828
R1 | 5 | 12.5 | 10 | 16.48 | 30 | 3 | 2 | 188.1186 | 210.323 | 6.2706 | 0.99472 | 1.1217 | 57 | 67 | 70 |  |  | 64.6667 | 6.8069
R1 | 5 | 12.5 | 10 | 16.48 | 30 | 4 | 2 | 250.8248 | 280.4306 | 8.3608 | 0.99472 | 1.4956 | 90 | 105 | 74 |  |  | 89.6667 | 15.5027
R1 | 5 | 12.5 | 10 | 16.48 | 30 | 5 | 2 | 313.5309 | 350.5383 | 10.451 | 0.99472 | 1.8695 | 94 | 102 | 88 |  |  | 94.6667 | 7.0238
R1 | 5 | 12.5 | 10 | 16.48 | 30 | 6 | 2 | 376.2371 | 420.6459 | 12.5412 | 0.99472 | 2.2434 | 96 | 96 | 86 |  |  | 92.6667 | 5.7735
R1 | 5 | 12.5 | 10 | 16.48 | 30 | 7 | 2 | 438.9433 | 490.7536 | 14.6314 | 0.99472 | 2.6174 | 82 | 46 | 50 |  |  | 59.3333 | 19.7315
R1 | 5 | 12.5 | 10 | 16.48 | 30 | 1 | 3 | 94.0593 | 105.1615 | 3.1353 | 0.66315 | 0.84129 | 24 | 23 | 23 |  |  | 23.3333 | 0.57735
R1 | 5 | 12.5 | 10 | 16.48 | 30 | 2 | 3 | 188.1186 | 210.323 | 6.2706 | 0.66315 | 1.6826 | 70 | 63 | 62 |  |  | 65 | 4.3589
R1 | 5 | 12.5 | 10 | 16.48 | 30 | 3 | 3 | 282.1779 | 315.4844 | 9.4059 | 0.66315 | 2.5239 | 64 | 62 | 57 |  |  | 61 | 3.6056
R1 | 5 | 12.5 | 10 | 16.48 | 30 | 4 | 3 | 376.2371 | 420.6459 | 12.5412 | 0.66315 | 3.3652 | 51 | 53 | 54 |  |  | 52.6667 | 1.5275
R1 | 5 | 12.5 | 10 | 16.48 | 30 | 5 | 3 | 470.2964 | 525.8074 | 15.6765 | 0.66315 | 4.2065 | 47 | 44 | 45 |  |  | 45.3333 | 1.5275
R1 | 5 | 12.5 | 10 | 16.48 | 30 | 6 | 3 | 564.3557 | 630.9689 | 18.8119 | 0.66315 | 5.0478 | 39 | 41 | 41 |  |  | 40.3333 | 1.1547
R1 | 5 | 12.5 | 10 | 16.48 | 30 | 1 | 4 | 125.4124 | 140.2153 | 4.1804 | 0.49736 | 1.4956 | 36 | 28 | 26 |  |  | 30 | 5.2915
R1 | 5 | 12.5 | 10 | 16.48 | 30 | 2 | 4 | 250.8248 | 280.4306 | 8.3608 | 0.49736 | 2.9913 | 34 | 26 | 35 |  |  | 31.6667 | 4.9329
R1 | 5 | 12.5 | 10 | 16.48 | 30 | 3 | 4 | 376.2371 | 420.6459 | 12.5412 | 0.49736 | 4.4869 | 40 | 42 | 50 |  |  | 44 | 5.2915
R1 | 5 | 12.5 | 10 | 16.48 | 30 | 4 | 4 | 501.6495 | 560.8612 | 16.7217 | 0.49736 | 5.9825 | 32 | 34 | 35 |  |  | 33.6667 | 1.5275
R1 | 5 | 12.5 | 10 | 16.48 | 30 | 5 | 4 | 627.0619 | 701.0765 | 20.9021 | 0.49736 | 7.4781 | 30 | 30 | 32 |  |  | 30.6667 | 1.1547
R1 | 5 | 12.5 | 10 | 16.48 | 30 | 6 | 4 | 752.4743 | 841.2918 | 25.0825 | 0.49736 | 8.9738 | 26 | 24 | 32 |  |  | 27.3333 | 4.1633
R1 | 5 | 12.5 | 10 | 16.48 | 30 | 1 | 8 | 250.8248 | 280.4306 | 8.3608 | 0.24868 | 5.9825 | 25 | 29 | 25 |  |  | 26.3333 | 2.3094
R1 | 5 | 12.5 | 10 | 16.48 | 30 | 2 | 8 | 501.6495 | 560.8612 | 16.7217 | 0.24868 | 11.965 | 19 | 20 | 22 |  |  | 20.3333 | 1.5275
R1 | 5 | 12.5 | 10 | 16.48 | 30 | 3 | 8 | 752.4743 | 841.2918 | 25.0825 | 0.24868 | 17.9476 | 16 | 14 | 18 |  |  | 16 | 2
R1 | 5 | 12.5 | 10 | 16.48 | 30 | 4 | 8 | 1003.299 | 1121.7224 | 33.4433 | 0.24868 | 23.9301 | 14 | 13 | 16 |  |  | 14.3333 | 1.5275
R1 | 5 | 12.5 | 10 | 16.48 | 40 | 0 | 0 | 0 | 0 | 0 | #DIV/0! | 0 | 13 | 12 | 13 |  |  | 12.6667 | 0.57735
R1 | 5 | 12.5 | 10 | 16.48 | 40 | 1 | 1 | 31.3531 | 35.0538 | 0.78383 | 1.9894 | 0.070108 | 13 | 12 | 16 |  |  | 13.6667 | 2.0817
R1 | 5 | 12.5 | 10 | 16.48 | 40 | 2 | 1 | 62.7062 | 70.1077 | 1.5677 | 1.9894 | 0.14022 |  | 12 | 12 |  |  | 12 | 0
R1 | 5 | 12.5 | 10 | 16.48 | 40 | 3 | 1 | 94.0593 | 105.1615 | 2.3515 | 1.9894 | 0.21032 |  | 14 | 14 |  |  | 14 | 0
R1 | 5 | 12.5 | 10 | 16.48 | 40 | 4 | 1 | 125.4124 | 140.2153 | 3.1353 | 1.9894 | 0.28043 |  | 14 | 10 |  |  | 12 | 2.8284
R1 | 5 | 12.5 | 10 | 16.48 | 40 | 5 | 1 | 156.7655 | 175.2691 | 3.9191 | 1.9894 | 0.35054 |  | 12 | 15 |  |  | 13.5 | 2.1213
R1 | 5 | 12.5 | 10 | 16.48 | 40 | 6 | 1 | 188.1186 | 210.323 | 4.703 | 1.9894 | 0.42065 | 8 | 12 | 16 |  |  | 12 | 4
R1 | 5 | 12.5 | 10 | 16.48 | 40 | 7 | 1 | 219.4717 | 245.3768 | 5.4868 | 1.9894 | 0.49075 | 8 | 14 | 14 |  |  | 12 | 3.4641
R1 | 5 | 12.5 | 10 | 16.48 | 40 | 8 | 1 | 250.8248 | 280.4306 | 6.2706 | 1.9894 | 0.56086 | 8 | 12 | 14 |  |  | 11.3333 | 3.0551
R1 | 5 | 12.5 | 10 | 16.48 | 40 | 1 | 2 | 62.7062 | 70.1077 | 1.5677 | 0.99472 | 0.28043 | 23 | 23 | 20 |  |  | 22 | 1.7321
R1 | 5 | 12.5 | 10 | 16.48 | 40 | 2 | 2 | 125.4124 | 140.2153 | 3.1353 | 0.99472 | 0.56086 | 32 | 45 | 28 |  |  | 35 | 8.8882
R1 | 5 | 12.5 | 10 | 16.48 | 40 | 3 | 2 | 188.1186 | 210.323 | 4.703 | 0.99472 | 0.84129 | 73 | 90 | 52 |  |  | 71.6667 | 19.0351
R1 | 5 | 12.5 | 10 | 16.48 | 40 | 4 | 2 | 250.8248 | 280.4306 | 6.2706 | 0.99472 | 1.1217 | 45 | 90 | 70 |  |  | 68.3333 | 22.5462
R1 | 5 | 12.5 | 10 | 16.48 | 40 | 5 | 2 | 313.5309 | 350.5383 | 7.8383 | 0.99472 | 1.4022 | 93 | 78 | 95 |  |  | 88.6667 | 9.2916
R1 | 5 | 12.5 | 10 | 16.48 | 40 | 6 | 2 | 376.2371 | 420.6459 | 9.4059 | 0.99472 | 1.6826 | 76 | 78 | 98 |  |  | 84 | 12.1655
R1 | 5 | 12.5 | 10 | 16.48 | 40 | 7 | 2 | 438.9433 | 490.7536 | 10.9736 | 0.99472 | 1.963 | 75 | 115 | 94 |  |  | 94.6667 | 20.0083
R1 | 5 | 12.5 | 10 | 16.48 | 40 | 1 | 3 | 94.0593 | 105.1615 | 2.3515 | 0.66315 | 0.63097 | 19 | 17 | 20 |  |  | 18.6667 | 1.5275
R1 | 5 | 12.5 | 10 | 16.48 | 40 | 2 | 3 | 188.1186 | 210.323 | 4.703 | 0.66315 | 1.2619 | 48 | 47 | 50 |  |  | 48.3333 | 1.5275
R1 | 5 | 12.5 | 10 | 16.48 | 40 | 3 | 3 | 282.1779 | 315.4844 | 7.0544 | 0.66315 | 1.8929 | 48 | 65 | 60 |  |  | 57.6667 | 8.7369
R1 | 5 | 12.5 | 10 | 16.48 | 40 | 4 | 3 | 376.2371 | 420.6459 | 9.4059 | 0.66315 | 2.5239 | 63 | 65 | 63 |  |  | 63.6667 | 1.1547
R1 | 5 | 12.5 | 10 | 16.48 | 40 | 5 | 3 | 470.2964 | 525.8074 | 11.7574 | 0.66315 | 3.1548 | 50 | 53 | 59 |  |  | 54 | 4.5826
R1 | 5 | 12.5 | 10 | 16.48 | 40 | 6 | 3 | 564.3557 | 630.9689 | 14.1089 | 0.66315 | 3.7858 | 50 | 66 | 48 |  |  | 54.6667 | 9.8658
R1 | 5 | 12.5 | 10 | 16.48 | 40 | 1 | 4 | 125.4124 | 140.2153 | 3.1353 | 0.49736 | 1.1217 | 27 | 28 | 23 |  |  | 26 | 2.6458
R1 | 5 | 12.5 | 10 | 16.48 | 40 | 2 | 4 | 250.8248 | 280.4306 | 6.2706 | 0.49736 | 2.2434 | 31 | 58 | 40 |  |  | 43 | 13.7477
R1 | 5 | 12.5 | 10 | 16.48 | 40 | 3 | 4 | 376.2371 | 420.6459 | 9.4059 | 0.49736 | 3.3652 | 40 | 54 | 58 |  |  | 50.6667 | 9.4516
R1 | 5 | 12.5 | 10 | 16.48 | 40 | 4 | 4 | 501.6495 | 560.8612 | 12.5412 | 0.49736 | 4.4869 | 34 | 32 | 45 |  |  | 37 | 7
R1 | 5 | 12.5 | 10 | 16.48 | 40 | 5 | 4 | 627.0619 | 701.0765 | 15.6765 | 0.49736 | 5.6086 | 28 | 32 | 37 |  |  | 32.3333 | 4.5092
R1 | 5 | 12.5 | 10 | 16.48 | 40 | 6 | 4 | 752.4743 | 841.2918 | 18.8119 | 0.49736 | 6.7303 | 26 | 32 | 37 |  |  | 31.6667 | 5.5076
R1 | 5 | 12.5 | 10 | 16.48 | 40 | 1 | 8 | 250.8248 | 280.4306 | 6.2706 | 0.24868 | 4.4869 | 34 | 30 | 28 |  |  | 30.6667 | 3.0551
R1 | 5 | 12.5 | 10 | 16.48 | 40 | 2 | 8 | 501.6495 | 560.8612 | 12.5412 | 0.24868 | 8.9738 | 23 | 23 | 25 |  |  | 23.6667 | 1.1547
R1 | 5 | 12.5 | 10 | 16.48 | 40 | 3 | 8 | 752.4743 | 841.2918 | 18.8119 | 0.24868 | 13.4607 | 18 | 17 | 18 |  |  | 17.6667 | 0.57735
R1 | 5 | 12.5 | 10 | 16.48 | 40 | 4 | 8 | 1003.299 | 1121.7224 | 25.0825 | 0.24868 | 17.9476 | 16 | 15 | 18 |  |  | 16.3333 | 1.5275
R1 | 5 | 12.5 | 10 | 16.48 | 50 | 0 | 0 | 0 | 0 | 0 | #DIV/0! | 0 | 8 | 7 | 8 |  |  | 7.6667 | 0.57735
R1 | 5 | 12.5 | 10 | 16.48 | 50 | 1 | 1 | 31.3531 | 35.0538 | 0.62706 | 1.9894 | 0.056086 | 10 | 10 | 13 |  |  | 11 | 1.7321
R1 | 5 | 12.5 | 10 | 16.48 | 50 | 2 | 1 | 62.7062 | 70.1077 | 1.2541 | 1.9894 | 0.11217 | 8 | 19 | 11 |  |  | 12.6667 | 5.6862
R1 | 5 | 12.5 | 10 | 16.48 | 50 | 3 | 1 | 94.0593 | 105.1615 | 1.8812 | 1.9894 | 0.16826 | 7 | 24 | 10 |  |  | 13.6667 | 9.0738
R1 | 5 | 12.5 | 10 | 16.48 | 50 | 4 | 1 | 125.4124 | 140.2153 | 2.5082 | 1.9894 | 0.22434 | 8 | 35 | 10 |  |  | 17.6667 | 15.0444
R1 | 5 | 12.5 | 10 | 16.48 | 50 | 5 | 1 | 156.7655 | 175.2691 | 3.1353 | 1.9894 | 0.28043 | 8 | 21 | 10 |  |  | 13 | 7
R1 | 5 | 12.5 | 10 | 16.48 | 50 | 6 | 1 | 188.1186 | 210.323 | 3.7624 | 1.9894 | 0.33652 |  | 13 | 10 |  |  | 11.5 | 2.1213
R1 | 5 | 12.5 | 10 | 16.48 | 50 | 7 | 1 | 219.4717 | 245.3768 | 4.3894 | 1.9894 | 0.3926 | 7 | 10 | 9 |  |  | 8.6667 | 1.5275
R1 | 5 | 12.5 | 10 | 16.48 | 50 | 8 | 1 | 250.8248 | 280.4306 | 5.0165 | 1.9894 | 0.44869 | 7 | 8 | 9 |  |  | 8 | 1
R1 | 5 | 12.5 | 10 | 16.48 | 50 | 1 | 2 | 62.7062 | 70.1077 | 1.2541 | 0.99472 | 0.22434 | 20 | 24 | 18 |  |  | 20.6667 | 3.0551
R1 | 5 | 12.5 | 10 | 16.48 | 50 | 2 | 2 | 125.4124 | 140.2153 | 2.5082 | 0.99472 | 0.44869 | 24 | 28 | 26 |  |  | 26 | 2
R1 | 5 | 12.5 | 10 | 16.48 | 50 | 3 | 2 | 188.1186 | 210.323 | 3.7624 | 0.99472 | 0.67303 | 37 | 49 | 41 |  |  | 42.3333 | 6.1101
R1 | 5 | 12.5 | 10 | 16.48 | 50 | 4 | 2 | 250.8248 | 280.4306 | 5.0165 | 0.99472 | 0.89738 | 79 | 103 | 80 |  |  | 87.3333 | 13.5769
R1 | 5 | 12.5 | 10 | 16.48 | 50 | 5 | 2 | 313.5309 | 350.5383 | 6.2706 | 0.99472 | 1.1217 | 105 | 101 | 84 |  |  | 96.6667 | 11.1505
R1 | 5 | 12.5 | 10 | 16.48 | 50 | 6 | 2 | 376.2371 | 420.6459 | 7.5247 | 0.99472 | 1.3461 | 102 | 85 | 115 |  |  | 100.6667 | 15.0444
R1 | 5 | 12.5 | 10 | 16.48 | 50 | 7 | 2 | 438.9433 | 490.7536 | 8.7789 | 0.99472 | 1.5704 | 100 | 78 | 82 |  |  | 86.6667 | 11.7189
R1 | 5 | 12.5 | 10 | 16.48 | 50 | 1 | 3 | 94.0593 | 105.1615 | 1.8812 | 0.66315 | 0.50478 | 20 | 18 | 20 |  |  | 19.3333 | 1.1547
R1 | 5 | 12.5 | 10 | 16.48 | 50 | 2 | 3 | 188.1186 | 210.323 | 3.7624 | 0.66315 | 1.0096 | 55 | 47 | 49 |  |  | 50.3333 | 4.1633
R1 | 5 | 12.5 | 10 | 16.48 | 50 | 3 | 3 | 282.1779 | 315.4844 | 5.6436 | 0.66315 | 1.5143 | 63 | 60 | 62 |  |  | 61.6667 | 1.5275
R1 | 5 | 12.5 | 10 | 16.48 | 50 | 4 | 3 | 376.2371 | 420.6459 | 7.5247 | 0.66315 | 2.0191 | 63 | 71 | 74 |  |  | 69.3333 | 5.6862
R1 | 5 | 12.5 | 10 | 16.48 | 50 | 5 | 3 | 470.2964 | 525.8074 | 9.4059 | 0.66315 | 2.5239 | 59 | 59 | 63 |  |  | 60.3333 | 2.3094
R1 | 5 | 12.5 | 10 | 16.48 | 50 | 6 | 3 | 564.3557 | 630.9689 | 11.2871 | 0.66315 | 3.0287 | 50 | 70 | 54 |  |  | 58 | 10.583
R1 | 5 | 12.5 | 10 | 16.48 | 50 | 1 | 4 | 125.4124 | 140.2153 | 2.5082 | 0.49736 | 0.89738 | 23 | 27 | 19 |  |  | 23 | 4
R1 | 5 | 12.5 | 10 | 16.48 | 50 | 2 | 4 | 250.8248 | 280.4306 | 5.0165 | 0.49736 | 1.7948 | 45 | 52 | 45 |  |  | 47.3333 | 4.0415
R1 | 5 | 12.5 | 10 | 16.48 | 50 | 3 | 4 | 376.2371 | 420.6459 | 7.5247 | 0.49736 | 2.6921 | 51 | 57 | 62 |  |  | 56.6667 | 5.5076
R1 | 5 | 12.5 | 10 | 16.48 | 50 | 4 | 4 | 501.6495 | 560.8612 | 10.033 | 0.49736 | 3.5895 | 43 | 44 | 45 |  |  | 44 | 1
R1 | 5 | 12.5 | 10 | 16.48 | 50 | 5 | 4 | 627.0619 | 701.0765 | 12.5412 | 0.49736 | 4.4869 | 38 | 39 | 42 |  |  | 39.6667 | 2.0817
R1 | 5 | 12.5 | 10 | 16.48 | 50 | 6 | 4 | 752.4743 | 841.2918 | 15.0495 | 0.49736 | 5.3843 | 38 | 40 | 39 |  |  | 39 | 1
R1 | 5 | 12.5 | 10 | 16.48 | 50 | 1 | 8 | 250.8248 | 280.4306 | 5.0165 | 0.24868 | 3.5895 | 29 | 30 | 32 |  |  | 30.3333 | 1.5275
R1 | 5 | 12.5 | 10 | 16.48 | 50 | 2 | 8 | 501.6495 | 560.8612 | 10.033 | 0.24868 | 7.179 | 27 | 27 | 29 |  |  | 27.6667 | 1.1547
R1 | 5 | 12.5 | 10 | 16.48 | 50 | 3 | 8 | 752.4743 | 841.2918 | 15.0495 | 0.24868 | 10.7685 | 21 | 23 | 25 |  |  | 23 | 2
R1 | 5 | 12.5 | 10 | 16.48 | 50 | 4 | 8 | 1003.299 | 1121.7224 | 20.066 | 0.24868 | 14.358 | 18 | 20 | 22 |  |  | 20 | 2
R2 | 5 | 22.5 | 10 | 17.19 | 10 | 0 | 0 | 0 | 0 | 0 | #DIV/0! | 0 | 16 | 13 |  |  |  | 14.5 | 2.1213
R2 | 5 | 22.5 | 10 | 17.19 | 10 | 1 | 1 | 31.3531 | 47.0296 | 3.1353 | 3.581 | 0.20902 | 15 | 15 |  |  |  | 15 | 0
R2 | 5 | 22.5 | 10 | 17.19 | 10 | 2 | 1 | 62.7062 | 94.0593 | 6.2706 | 3.581 | 0.41804 | 15 | 13 |  |  |  | 14 | 1.4142
R2 | 5 | 22.5 | 10 | 17.19 | 10 | 3 | 1 | 94.0593 | 141.0889 | 9.4059 | 3.581 | 0.62706 | 12 | 16 |  |  |  | 14 | 2.8284
R2 | 5 | 22.5 | 10 | 17.19 | 10 | 4 | 1 | 125.4124 | 188.1186 | 12.5412 | 3.581 | 0.83608 | 12 | 15 |  |  |  | 13.5 | 2.1213
R2 | 5 | 22.5 | 10 | 17.19 | 10 | 5 | 1 | 156.7655 | 235.1482 | 15.6765 | 3.581 | 1.0451 | 11 | 15 |  |  |  | 13 | 2.8284
R2 | 5 | 22.5 | 10 | 17.19 | 10 | 1 | 2 | 62.7062 | 94.0593 | 6.2706 | 1.7905 | 0.83608 | 37 | 37 | 31 |  |  | 35 | 3.4641
R2 | 5 | 22.5 | 10 | 17.19 | 10 | 2 | 2 | 125.4124 | 188.1186 | 12.5412 | 1.7905 | 1.6722 | 80 | 75 | 83 |  |  | 79.3333 | 4.0415
R2 | 5 | 22.5 | 10 | 17.19 | 10 | 3 | 2 | 188.1186 | 282.1779 | 18.8119 | 1.7905 | 2.5082 | 85 | 72 | 90 |  |  | 82.3333 | 9.2916
R2 | 5 | 22.5 | 10 | 17.19 | 10 | 4 | 2 | 250.8248 | 376.2371 | 25.0825 | 1.7905 | 3.3443 | 80 | 61 | 73 |  |  | 71.3333 | 9.609
R2 | 5 | 22.5 | 10 | 17.19 | 10 | 5 | 2 | 313.5309 | 470.2964 | 31.3531 | 1.7905 | 4.1804 | 75 | 43 | 36 |  |  | 51.3333 | 20.7926
R2 | 5 | 22.5 | 10 | 17.19 | 10 | 1 | 3 | 94.0593 | 141.0889 | 9.4059 | 1.1937 | 1.8812 | 50 | 57 | 52 |  |  | 53 | 3.6056
R2 | 5 | 22.5 | 10 | 17.19 | 10 | 2 | 3 | 188.1186 | 282.1779 | 18.8119 | 1.1937 | 3.7624 | 94 | 82 | 90 |  |  | 88.6667 | 6.1101
R2 | 5 | 22.5 | 10 | 17.19 | 10 | 3 | 3 | 282.1779 | 423.2668 | 28.2178 | 1.1937 | 5.6436 | 72 | 40 | 84 |  |  | 65.3333 | 22.745
R2 | 5 | 22.5 | 10 | 17.19 | 10 | 4 | 3 | 376.2371 | 564.3557 | 37.6237 | 1.1937 | 7.5247 | 58 | 21 | 57 |  |  | 45.3333 | 21.0792
R2 | 5 | 22.5 | 10 | 17.19 | 10 | 5 | 3 | 470.2964 | 705.4446 | 47.0296 | 1.1937 | 9.4059 | 35 | 22 | 65 |  |  | 40.6667 | 22.053
R2 | 5 | 22.5 | 10 | 17.19 | 10 | 1 | 4 | 125.4124 | 188.1186 | 12.5412 | 0.89525 | 3.3443 | 70 | 68 | 69 |  |  | 69 | 1
R2 | 5 | 22.5 | 10 | 17.19 | 10 | 2 | 4 | 250.8248 | 376.2371 | 25.0825 | 0.89525 | 6.6887 | 113 | 83 | 90 |  |  | 95.3333 | 15.695
R2 | 5 | 22.5 | 10 | 17.19 | 10 | 3 | 4 | 376.2371 | 564.3557 | 37.6237 | 0.89525 | 10.033 | 28 | 35 | 39 |  |  | 34 | 5.5678
R2 | 5 | 22.5 | 10 | 17.19 | 10 | 4 | 4 | 501.6495 | 752.4743 | 50.165 | 0.89525 | 13.3773 | 24 | 7 | 15 |  |  | 15.3333 | 8.5049
R2 | 5 | 22.5 | 10 | 17.19 | 10 | 5 | 4 | 627.0619 | 940.5928 | 62.7062 | 0.89525 | 16.7217 | 20 | 13 | 8 |  |  | 13.6667 | 6.0277
R2 | 5 | 22.5 | 10 | 17.19 | 10 | 1 | 8 | 250.8248 | 376.2371 | 25.0825 | 0.44762 | 13.3773 | 13 | 15 |  |  |  | 14 | 1.4142
R2 | 5 | 22.5 | 10 | 17.19 | 10 | 2 | 8 | 501.6495 | 752.4743 | 50.165 | 0.44762 | 26.7546 | 9 | 9 |  |  |  | 9 | 0
R2 | 5 | 22.5 | 10 | 17.19 | 10 | 3 | 8 | 752.4743 | 1128.7114 | 75.2474 | 0.44762 | 40.132 | 6 | 7 |  |  |  | 6.5 | 0.70711
R2 | 5 | 22.5 | 10 | 17.19 | 10 | 4 | 8 | 1003.299 | 1504.9485 | 100.3299 | 0.44762 | 53.5093 | 6 | 7 |  |  |  | 6.5 | 0.70711
R2 | 5 | 22.5 | 10 | 17.19 | 50 | 0 | 0 | 0 | 0 | 0 | #DIV/0! | 0 | 10 | 12 | 18 |  |  | 13.3333 | 4.1633
R2 | 5 | 22.5 | 10 | 17.19 | 50 | 1 | 1 | 31.3531 | 47.0296 | 0.62706 | 3.581 | 0.041804 | 12 | 18 | 15 |  |  | 15 | 3
R2 | 5 | 22.5 | 10 | 17.19 | 50 | 2 | 1 | 62.7062 | 94.0593 | 1.2541 | 3.581 | 0.083608 | 29 | 3 | 18 |  |  | 16.6667 | 13.0512
R2 | 5 | 22.5 | 10 | 17.19 | 50 | 3 | 1 | 94.0593 | 141.0889 | 1.8812 | 3.581 | 0.12541 | 12 | 20 | 20 |  |  | 17.3333 | 4.6188
R2 | 5 | 22.5 | 10 | 17.19 | 50 | 4 | 1 | 125.4124 | 188.1186 | 2.5082 | 3.581 | 0.16722 | 20 | 10 | 15 |  |  | 15 | 5
R2 | 5 | 22.5 | 10 | 17.19 | 50 | 5 | 1 | 156.7655 | 235.1482 | 3.1353 | 3.581 | 0.20902 | 10 | 16 |  |  |  | 13 | 4.2426
R2 | 5 | 22.5 | 10 | 17.19 | 50 | 1 | 2 | 62.7062 | 94.0593 | 1.2541 | 1.7905 | 0.16722 | 23 | 21 | 20 |  |  | 21.3333 | 1.5275
R2 | 5 | 22.5 | 10 | 17.19 | 50 | 2 | 2 | 125.4124 | 188.1186 | 2.5082 | 1.7905 | 0.33443 | 42 | 37 | 41 |  |  | 40 | 2.6458
R2 | 5 | 22.5 | 10 | 17.19 | 50 | 3 | 2 | 188.1186 | 282.1779 | 3.7624 | 1.7905 | 0.50165 | 38 | 37 | 42 |  |  | 39 | 2.6458
R2 | 5 | 22.5 | 10 | 17.19 | 50 | 4 | 2 | 250.8248 | 376.2371 | 5.0165 | 1.7905 | 0.66887 | 81 | 64 | 64 |  |  | 69.6667 | 9.815
R2 | 5 | 22.5 | 10 | 17.19 | 50 | 5 | 2 | 313.5309 | 470.2964 | 6.2706 | 1.7905 | 0.83608 | 87 | 70 | 93 |  |  | 83.3333 | 11.9304
R2 | 5 | 22.5 | 10 | 17.19 | 50 | 6 | 2 | 376.2371 | 564.3557 | 7.5247 | 1.7905 | 1.0033 | 55 | 73 | 69 |  |  | 65.6667 | 9.4516
R2 | 5 | 22.5 | 10 | 17.19 | 50 | 7 | 2 | 438.9433 | 658.415 | 8.7789 | 1.7905 | 1.1705 | 40 | 29 | 39 |  |  | 36 | 6.0828
R2 | 5 | 22.5 | 10 | 17.19 | 50 | 1 | 3 | 94.0593 | 141.0889 | 1.8812 | 1.1937 | 0.37624 | 30 | 24 | 24 |  |  | 26 | 3.4641
R2 | 5 | 22.5 | 10 | 17.19 | 50 | 2 | 3 | 188.1186 | 282.1779 | 3.7624 | 1.1937 | 0.75247 | 76 | 58 | 53 |  |  | 62.3333 | 12.0968
R2 | 5 | 22.5 | 10 | 17.19 | 50 | 3 | 3 | 282.1779 | 423.2668 | 5.6436 | 1.1937 | 1.1287 | 89 | 80 | 81 |  |  | 83.3333 | 4.9329
R2 | 5 | 22.5 | 10 | 17.19 | 50 | 4 | 3 | 376.2371 | 564.3557 | 7.5247 | 1.1937 | 1.5049 | 80 | 68 | 70 |  |  | 72.6667 | 6.4291
R2 | 5 | 22.5 | 10 | 17.19 | 50 | 5 | 3 | 470.2964 | 705.4446 | 9.4059 | 1.1937 | 1.8812 | 76 | 75 | 73 |  |  | 74.6667 | 1.5275
R2 | 5 | 22.5 | 10 | 17.19 | 50 | 6 | 3 | 564.3557 | 846.5336 | 11.2871 | 1.1937 | 2.2574 | 67 | 75 | 83 |  |  | 75 | 8
R2 | 5 | 22.5 | 10 | 17.19 | 50 | 1 | 4 | 125.4124 | 188.1186 | 2.5082 | 0.89525 | 0.66887 | 36 | 25 | 26 |  |  | 29 | 6.0828
R2 | 5 | 22.5 | 10 | 17.19 | 50 | 2 | 4 | 250.8248 | 376.2371 | 5.0165 | 0.89525 | 1.3377 | 87 | 68 | 70 |  |  | 75 | 10.4403
R2 | 5 | 22.5 | 10 | 17.19 | 50 | 3 | 4 | 376.2371 | 564.3557 | 7.5247 | 0.89525 | 2.0066 | 81 | 77 | 83 |  |  | 80.3333 | 3.0551
R2 | 5 | 22.5 | 10 | 17.19 | 50 | 4 | 4 | 501.6495 | 752.4743 | 10.033 | 0.89525 | 2.6755 | 66 | 66 | 65 |  |  | 65.6667 | 0.57735
R2 | 5 | 22.5 | 10 | 17.19 | 50 | 5 | 4 | 627.0619 | 940.5928 | 12.5412 | 0.89525 | 3.3443 | 58 | 56 | 53 |  |  | 55.6667 | 2.5166
R2 | 5 | 22.5 | 10 | 17.19 | 50 | 1 | 8 | 250.8248 | 376.2371 | 5.0165 | 0.44762 | 2.6755 | 32 | 26 | 26 |  |  | 28 | 3.4641
R2 | 5 | 22.5 | 10 | 17.19 | 50 | 2 | 8 | 501.6495 | 752.4743 | 10.033 | 0.44762 | 5.3509 | 26 | 32 | 29 |  |  | 29 | 3
R2 | 5 | 22.5 | 10 | 17.19 | 50 | 3 | 8 | 752.4743 | 1128.7114 | 15.0495 | 0.44762 | 8.0264 | 16 | 28 | 25 |  |  | 23 | 6.245
R2 | 5 | 22.5 | 10 | 17.19 | 50 | 4 | 8 | 1003.299 | 1504.9485 | 20.066 | 0.44762 | 10.7019 | 19 | 22 | 22 |  |  | 21 | 1.7321
R3 | 5 | 32.5 | 10 | 17.55 | 10 | 0 | 0 | 0 | 0 | 0 | #DIV/0! | 0 | 16 | 12 | 12 |  |  | 13.3333 | 2.3094
R3 | 5 | 32.5 | 10 | 17.55 | 10 | 1 | 1 | 31.3531 | 56.5226 | 3.1353 | 5.1725 | 0.17392 | 13 | 17 | 14 |  |  | 14.6667 | 2.0817
R3 | 5 | 32.5 | 10 | 17.55 | 10 | 2 | 1 | 62.7062 | 113.0452 | 6.2706 | 5.1725 | 0.34783 | 11 | 14 | 12 |  |  | 12.3333 | 1.5275
R3 | 5 | 32.5 | 10 | 17.55 | 10 | 3 | 1 | 94.0593 | 169.5678 | 9.4059 | 5.1725 | 0.52175 | 12 | 12 | 12 |  |  | 12 | 0
R3 | 5 | 32.5 | 10 | 17.55 | 10 | 4 | 1 | 125.4124 | 226.0904 | 12.5412 | 5.1725 | 0.69566 | 10 | 12 | 12 |  |  | 11.3333 | 1.1547
R3 | 5 | 32.5 | 10 | 17.55 | 10 | 5 | 1 | 156.7655 | 282.613 | 15.6765 | 5.1725 | 0.86958 | 10 | 14 | 12 |  |  | 12 | 2
R3 | 5 | 32.5 | 10 | 17.55 | 10 | 1 | 2 | 62.7062 | 113.0452 | 6.2706 | 2.5863 | 0.69566 | 28 | 28 | 32 |  |  | 29.3333 | 2.3094
R3 | 5 | 32.5 | 10 | 17.55 | 10 | 2 | 2 | 125.4124 | 226.0904 | 12.5412 | 2.5863 | 1.3913 | 65 | 64 | 60 |  |  | 63 | 2.6458
R3 | 5 | 32.5 | 10 | 17.55 | 10 | 3 | 2 | 188.1186 | 339.1356 | 18.8119 | 2.5863 | 2.087 | 65 | 69 | 70 |  |  | 68 | 2.6458
R3 | 5 | 32.5 | 10 | 17.55 | 10 | 4 | 2 | 250.8248 | 452.1808 | 25.0825 | 2.5863 | 2.7827 | 53 | 62 | 50 |  |  | 55 | 6.245
R3 | 5 | 32.5 | 10 | 17.55 | 10 | 5 | 2 | 313.5309 | 565.226 | 31.3531 | 2.5863 | 3.4783 | 62 | 64 | 46 |  |  | 57.3333 | 9.8658
R3 | 5 | 32.5 | 10 | 17.55 | 10 | 6 | 2 | 376.2371 | 678.2711 | 37.6237 | 2.5863 | 4.174 | 37 | 37 | 48 |  |  | 40.6667 | 6.3509
R3 | 5 | 32.5 | 10 | 17.55 | 10 | 1 | 3 | 94.0593 | 169.5678 | 9.4059 | 1.7242 | 1.5652 | 45 | 56 | 46 |  |  | 49 | 6.0828
R3 | 5 | 32.5 | 10 | 17.55 | 10 | 2 | 3 | 188.1186 | 339.1356 | 18.8119 | 1.7242 | 3.1305 | 85 | 63 | 77 |  |  | 75 | 11.1355
R3 | 5 | 32.5 | 10 | 17.55 | 10 | 3 | 3 | 282.1779 | 508.7034 | 28.2178 | 1.7242 | 4.6957 | 56 | 37 | 75 |  |  | 56 | 19
R3 | 5 | 32.5 | 10 | 17.55 | 10 | 4 | 3 | 376.2371 | 678.2711 | 37.6237 | 1.7242 | 6.261 | 39 | 17 | 60 |  |  | 38.6667 | 21.5019
R3 | 5 | 32.5 | 10 | 17.55 | 10 | 5 | 3 | 470.2964 | 847.8389 | 47.0296 | 1.7242 | 7.8262 | 29 | 21 | 47 |  |  | 32.3333 | 13.3167
R3 | 5 | 32.5 | 10 | 17.55 | 10 | 1 | 4 | 125.4124 | 226.0904 | 12.5412 | 1.2931 | 2.7827 | 51 | 60 | 69 |  |  | 60 | 9
R3 | 5 | 32.5 | 10 | 17.55 | 10 | 2 | 4 | 250.8248 | 452.1808 | 25.0825 | 1.2931 | 5.5653 | 97 | 75 | 90 |  |  | 87.3333 | 11.2398
R3 | 5 | 32.5 | 10 | 17.55 | 10 | 3 | 4 | 376.2371 | 678.2711 | 37.6237 | 1.2931 | 8.348 | 65 | 40 | 53 |  |  | 52.6667 | 12.5033
R3 | 5 | 32.5 | 10 | 17.55 | 10 | 4 | 4 | 501.6495 | 904.3615 | 50.165 | 1.2931 | 11.1306 | 32 | 25 | 28 |  |  | 28.3333 | 3.5119
R3 | 5 | 32.5 | 10 | 17.55 | 10 | 5 | 4 | 627.0619 | 1130.4519 | 62.7062 | 1.2931 | 13.9133 | 23 | 20 | 24 |  |  | 22.3333 | 2.0817
R3 | 5 | 32.5 | 10 | 17.55 | 10 | 1 | 8 | 250.8248 | 452.1808 | 25.0825 | 0.64657 | 11.1306 | 26 | 24 | 30 |  |  | 26.6667 | 3.0551
R3 | 5 | 32.5 | 10 | 17.55 | 10 | 2 | 8 | 501.6495 | 904.3615 | 50.165 | 0.64657 | 22.2612 | 17 | 11 | 13 |  |  | 13.6667 | 3.0551
R3 | 5 | 32.5 | 10 | 17.55 | 10 | 3 | 8 | 752.4743 | 1356.5423 | 75.2474 | 0.64657 | 33.3918 | 9 | 7 | 9 |  |  | 8.3333 | 1.1547
R3 | 5 | 32.5 | 10 | 17.55 | 10 | 4 | 8 | 1003.299 | 1808.723 | 100.3299 | 0.64657 | 44.5224 | 7 | 7 | 8 |  |  | 7.3333 | 0.57735
R3 | 5 | 32.5 | 10 | 17.55 | 50 | 0 | 0 | 0 | 0 | 0 | #DIV/0! | 0 | 26 | 23 | 18 |  |  | 22.3333 | 4.0415
R3 | 5 | 32.5 | 10 | 17.55 | 50 | 1 | 1 | 31.3531 | 56.5226 | 0.62706 | 5.1725 | 0.034783 | 18 | 30 | 34 |  |  | 27.3333 | 8.3267
R3 | 5 | 32.5 | 10 | 17.55 | 50 | 2 | 1 | 62.7062 | 113.0452 | 1.2541 | 5.1725 | 0.069566 | 27 | 15 | 25 |  |  | 22.3333 | 6.4291
R3 | 5 | 32.5 | 10 | 17.55 | 50 | 3 | 1 | 94.0593 | 169.5678 | 1.8812 | 5.1725 | 0.10435 | 32 | 20 | 23 |  |  | 25 | 6.245
R3 | 5 | 32.5 | 10 | 17.55 | 50 | 4 | 1 | 125.4124 | 226.0904 | 2.5082 | 5.1725 | 0.13913 | 22 | 21 | 23 |  |  | 22 | 1
R3 | 5 | 32.5 | 10 | 17.55 | 50 | 5 | 1 | 156.7655 | 282.613 | 3.1353 | 5.1725 | 0.17392 | 17 | 18 | 21 |  |  | 18.6667 | 2.0817
R3 | 5 | 32.5 | 10 | 17.55 | 50 | 1 | 2 | 62.7062 | 113.0452 | 1.2541 | 2.5863 | 0.13913 | 17 | 16 | 21 |  |  | 18 | 2.6458
R3 | 5 | 32.5 | 10 | 17.55 | 50 | 2 | 2 | 125.4124 | 226.0904 | 2.5082 | 2.5863 | 0.27827 | 27 | 30 | 43 |  |  | 33.3333 | 8.5049
R3 | 5 | 32.5 | 10 | 17.55 | 50 | 3 | 2 | 188.1186 | 339.1356 | 3.7624 | 2.5863 | 0.4174 | 36 | 36 | 50 |  |  | 40.6667 | 8.0829
R3 | 5 | 32.5 | 10 | 17.55 | 50 | 4 | 2 | 250.8248 | 452.1808 | 5.0165 | 2.5863 | 0.55653 | 42 | 48 | 52 |  |  | 47.3333 | 5.0332
R3 | 5 | 32.5 | 10 | 17.55 | 50 | 5 | 2 | 313.5309 | 565.226 | 6.2706 | 2.5863 | 0.69566 | 51 | 57 | 61 |  |  | 56.3333 | 5.0332
R3 | 5 | 32.5 | 10 | 17.55 | 50 | 6 | 2 | 376.2371 | 678.2711 | 7.5247 | 2.5863 | 0.8348 | 48 | 44 | 47 |  |  | 46.3333 | 2.0817
R3 | 5 | 32.5 | 10 | 17.55 | 50 | 7 | 2 | 438.9433 | 791.3163 | 8.7789 | 2.5863 | 0.97393 | 26 | 32 | 39 |  |  | 32.3333 | 6.5064
R3 | 5 | 32.5 | 10 | 17.55 | 50 | 1 | 3 | 94.0593 | 169.5678 | 1.8812 | 1.7242 | 0.31305 | 20 | 23 | 20 |  |  | 21 | 1.7321
R3 | 5 | 32.5 | 10 | 17.55 | 50 | 2 | 3 | 188.1186 | 339.1356 | 3.7624 | 1.7242 | 0.6261 | 52 | 54 | 44 |  |  | 50 | 5.2915
R3 | 5 | 32.5 | 10 | 17.55 | 50 | 3 | 3 | 282.1779 | 508.7034 | 5.6436 | 1.7242 | 0.93914 | 66 | 70 | 78 |  |  | 71.3333 | 6.1101
R3 | 5 | 32.5 | 10 | 17.55 | 50 | 4 | 3 | 376.2371 | 678.2711 | 7.5247 | 1.7242 | 1.2522 | 71 | 75 | 85 |  |  | 77 | 7.2111
R3 | 5 | 32.5 | 10 | 17.55 | 50 | 5 | 3 | 470.2964 | 847.8389 | 9.4059 | 1.7242 | 1.5652 | 73 | 73 | 92 |  |  | 79.3333 | 10.9697
R3 | 5 | 32.5 | 10 | 17.55 | 50 | 6 | 3 | 564.3557 | 1017.4067 | 11.2871 | 1.7242 | 1.8783 | 82 | 75 | 71 |  |  | 76 | 5.5678
R3 | 5 | 32.5 | 10 | 17.55 | 50 | 1 | 4 | 125.4124 | 226.0904 | 2.5082 | 1.2931 | 0.55653 | 23 | 24 | 23 |  |  | 23.3333 | 0.57735
R3 | 5 | 32.5 | 10 | 17.55 | 50 | 2 | 4 | 250.8248 | 452.1808 | 5.0165 | 1.2931 | 1.1131 | 54 | 54 | 62 |  |  | 56.6667 | 4.6188
R3 | 5 | 32.5 | 10 | 17.55 | 50 | 3 | 4 | 376.2371 | 678.2711 | 7.5247 | 1.2931 | 1.6696 | 73 | 75 | 74 |  |  | 74 | 1
R3 | 5 | 32.5 | 10 | 17.55 | 50 | 4 | 4 | 501.6495 | 904.3615 | 10.033 | 1.2931 | 2.2261 | 82 | 70 | 63 |  |  | 71.6667 | 9.609
R3 | 5 | 32.5 | 10 | 17.55 | 50 | 5 | 4 | 627.0619 | 1130.4519 | 12.5412 | 1.2931 | 2.7827 | 56 | 55 | 54 |  |  | 55 | 1
R3 | 5 | 32.5 | 10 | 17.55 | 50 | 1 | 5 | 156.7655 | 282.613 | 3.1353 | 1.0345 | 0.86958 | 33 | 38 | 33 |  |  | 34.6667 | 2.8868
R3 | 5 | 32.5 | 10 | 17.55 | 50 | 2 | 5 | 313.5309 | 565.226 | 6.2706 | 1.0345 | 1.7392 | 31 | 35 | 38 |  |  | 34.6667 | 3.5119
R3 | 5 | 32.5 | 10 | 17.55 | 50 | 3 | 5 | 470.2964 | 847.8389 | 9.4059 | 1.0345 | 2.6087 | 22 | 27 | 34 |  |  | 27.6667 | 6.0277
R3 | 5 | 32.5 | 10 | 17.55 | 50 | 4 | 5 | 627.0619 | 1130.4519 | 12.5412 | 1.0345 | 3.4783 | 20 | 27 | 21 |  |  | 22.6667 | 3.7859
R4 | 5 | 12.5 | 7.5 | 16 | 10 | 0 | 0 | 0 | 0 | 0 | #DIV/0! | 0 | 12 |  |  |  |  | 12 | #DIV/0!
R4 | 5 | 12.5 | 7.5 | 16 | 10 | 1 | 1 | 31.3531 | 35.0538 | 3.1353 | 1.9894 | 0.28043 | 14 |  |  |  |  | 14 | #DIV/0!
R4 | 5 | 12.5 | 7.5 | 16 | 10 | 3 | 1 | 94.0593 | 105.1615 | 9.4059 | 1.9894 | 0.84129 | 13 |  |  |  |  | 13 | #DIV/0!
R4 | 5 | 12.5 | 7.5 | 16 | 10 | 5 | 1 | 156.7655 | 175.2691 | 15.6765 | 1.9894 | 1.4022 | 13 |  |  |  |  | 13 | #DIV/0!
R4 | 5 | 12.5 | 7.5 | 16 | 10 | 7 | 1 | 219.4717 | 245.3768 | 21.9472 | 1.9894 | 1.963 | 14 |  |  |  |  | 14 | #DIV/0!
R4 | 5 | 12.5 | 7.5 | 16 | 10 | 1 | 2 | 62.7062 | 70.1077 | 6.2706 | 0.99472 | 1.1217 | 70 | 28 | 33 |  |  | 43.6667 | 22.942
R4 | 5 | 12.5 | 7.5 | 16 | 10 | 3 | 2 | 188.1186 | 210.323 | 18.8119 | 0.99472 | 3.3652 | 34 | 110 | 101 |  |  | 81.6667 | 41.5251
R4 | 5 | 12.5 | 7.5 | 16 | 10 | 5 | 2 | 313.5309 | 350.5383 | 31.3531 | 0.99472 | 5.6086 | 15 | 43 | 57 |  |  | 38.3333 | 21.3854
R4 | 5 | 12.5 | 7.5 | 16 | 10 | 7 | 2 | 438.9433 | 490.7536 | 43.8943 | 0.99472 | 7.8521 | 20 | 65 | 62 |  |  | 49 | 25.1595
R4 | 5 | 12.5 | 7.5 | 16 | 10 | 1 | 4 | 125.4124 | 140.2153 | 12.5412 | 0.49736 | 4.4869 | 55 |  |  |  |  | 55 | #DIV/0!
R4 | 5 | 12.5 | 7.5 | 16 | 10 | 3 | 4 | 376.2371 | 420.6459 | 37.6237 | 0.49736 | 13.4607 | 12 |  |  |  |  | 12 | #DIV/0!
R4 | 5 | 12.5 | 7.5 | 16 | 10 | 5 | 4 | 627.0619 | 701.0765 | 62.7062 | 0.49736 | 22.4344 | 8 |  |  |  |  | 8 | #DIV/0!
R4 | 5 | 12.5 | 7.5 | 16 | 10 | 1 | 8 | 250.8248 | 280.4306 | 25.0825 | 0.24868 | 17.9476 | 13 |  |  |  |  | 13 | #DIV/0!
R4 | 5 | 12.5 | 7.5 | 16 | 10 | 3 | 8 | 752.4743 | 841.2918 | 75.2474 | 0.24868 | 53.8427 | 6 |  |  |  |  | 6 | #DIV/0!
R4 | 5 | 12.5 | 7.5 | 16 | 30 | 0 | 0 | 0 | 0 | 0 | #DIV/0! | 0 | 9 |  |  |  |  | 9 | #DIV/0!
R4 | 5 | 12.5 | 7.5 | 16 | 30 | 1 | 1 | 31.3531 | 35.0538 | 1.0451 | 1.9894 | 0.093477 | 16 |  |  |  |  | 16 | #DIV/0!
R4 | 5 | 12.5 | 7.5 | 16 | 30 | 3 | 1 | 94.0593 | 105.1615 | 3.1353 | 1.9894 | 0.28043 | 12 |  |  |  |  | 12 | #DIV/0!
R4 | 5 | 12.5 | 7.5 | 16 | 30 | 5 | 1 | 156.7655 | 175.2691 | 5.2255 | 1.9894 | 0.46738 | 11 |  |  |  |  | 11 | #DIV/0!
R4 | 5 | 12.5 | 7.5 | 16 | 30 | 7 | 1 | 219.4717 | 245.3768 | 7.3157 | 1.9894 | 0.65434 | 11 |  |  |  |  | 11 | #DIV/0!
R4 | 5 | 12.5 | 7.5 | 16 | 30 | 1 | 2 | 62.7062 | 70.1077 | 2.0902 | 0.99472 | 0.37391 | 30 |  |  |  |  | 30 | #DIV/0!
R4 | 5 | 12.5 | 7.5 | 16 | 30 | 3 | 2 | 188.1186 | 210.323 | 6.2706 | 0.99472 | 1.1217 | 66 |  |  |  |  | 66 | #DIV/0!
R4 | 5 | 12.5 | 7.5 | 16 | 30 | 5 | 2 | 313.5309 | 350.5383 | 10.451 | 0.99472 | 1.8695 | 77 |  |  |  |  | 77 | #DIV/0!
R4 | 5 | 12.5 | 7.5 | 16 | 30 | 7 | 2 | 438.9433 | 490.7536 | 14.6314 | 0.99472 | 2.6174 | 34 |  |  |  |  | 34 | #DIV/0!
R4 | 5 | 12.5 | 7.5 | 16 | 30 | 1 | 4 | 125.4124 | 140.2153 | 4.1804 | 0.49736 | 1.4956 | 50 |  |  |  |  | 50 | #DIV/0!
R4 | 5 | 12.5 | 7.5 | 16 | 30 | 3 | 4 | 376.2371 | 420.6459 | 12.5412 | 0.49736 | 4.4869 | 21 |  |  |  |  | 21 | #DIV/0!
R4 | 5 | 12.5 | 7.5 | 16 | 30 | 5 | 4 | 627.0619 | 701.0765 | 20.9021 | 0.49736 | 7.4781 | 13 |  |  |  |  | 13 | #DIV/0!
R4 | 5 | 12.5 | 7.5 | 16 | 30 | 1 | 8 | 250.8248 | 280.4306 | 8.3608 | 0.24868 | 5.9825 | 24 |  |  |  |  | 24 | #DIV/0!
R4 | 5 | 12.5 | 7.5 | 16 | 30 | 3 | 8 | 752.4743 | 841.2918 | 25.0825 | 0.24868 | 17.9476 | 11 |  |  |  |  | 11 | #DIV/0!
R4 | 5 | 12.5 | 7.5 | 16 | 50 | 0 | 0 | 0 | 0 | 0 | #DIV/0! | 0 | 10 |  |  |  |  | 10 | #DIV/0!
R4 | 5 | 12.5 | 7.5 | 16 | 50 | 1 | 1 | 31.3531 | 35.0538 | 0.62706 | 1.9894 | 0.056086 | 11 |  |  |  |  | 11 | #DIV/0!
R4 | 5 | 12.5 | 7.5 | 16 | 50 | 3 | 1 | 94.0593 | 105.1615 | 1.8812 | 1.9894 | 0.16826 | 11 |  |  |  |  | 11 | #DIV/0!
R4 | 5 | 12.5 | 7.5 | 16 | 50 | 5 | 1 | 156.7655 | 175.2691 | 3.1353 | 1.9894 | 0.28043 | 11 |  |  |  |  | 11 | #DIV/0!
R4 | 5 | 12.5 | 7.5 | 16 | 50 | 7 | 1 | 219.4717 | 245.3768 | 4.3894 | 1.9894 | 0.3926 | 11 |  |  |  |  | 11 | #DIV/0!
R4 | 5 | 12.5 | 7.5 | 16 | 50 | 1 | 2 | 62.7062 | 70.1077 | 1.2541 | 0.99472 | 0.22434 | 32 | 17 | 22 |  |  | 23.6667 | 7.6376
R4 | 5 | 12.5 | 7.5 | 16 | 50 | 2 | 2 | 125.4124 | 140.2153 | 2.5082 | 0.99472 | 0.44869 |  |  |  | 36 | 25 | 30.5 | 7.7782
R4 | 5 | 12.5 | 7.5 | 16 | 50 | 3 | 2 | 188.1186 | 210.323 | 3.7624 | 0.99472 | 0.67303 | 70 | 78 | 75 | 35 | 35 | 58.6 | 21.7325
R4 | 5 | 12.5 | 7.5 | 16 | 50 | 4 | 2 | 250.8248 | 280.4306 | 5.0165 | 0.99472 | 0.89738 |  |  |  | 61 | 63 | 62 | 1.4142
R4 | 5 | 12.5 | 7.5 | 16 | 50 | 5 | 2 | 313.5309 | 350.5383 | 6.2706 | 0.99472 | 1.1217 | 60 | 55 | 40 | 43 | 39 | 47.4 | 9.5026
R4 | 5 | 12.5 | 7.5 | 16 | 50 | 6 | 2 | 376.2371 | 420.6459 | 7.5247 | 0.99472 | 1.3461 |  |  |  | 44 | 47 | 45.5 | 2.1213
R4 | 5 | 12.5 | 7.5 | 16 | 50 | 7 | 2 | 438.9433 | 490.7536 | 8.7789 | 0.99472 | 1.5704 | 30 | 49 | 40 | 24 | 17 | 32 | 12.7083
R4 | 5 | 12.5 | 7.5 | 16 | 50 | 1 | 4 | 125.4124 | 140.2153 | 2.5082 | 0.49736 | 0.89738 | 43 | 32 | 31 |  |  | 35.3333 | 6.6583
R4 | 5 | 12.5 | 7.5 | 16 | 50 | 2 | 4 | 250.8248 | 280.4306 | 5.0165 | 0.49736 | 1.7948 |  |  |  | 38 | 28 | 33 | 7.0711
R4 | 5 | 12.5 | 7.5 | 16 | 50 | 3 | 4 | 376.2371 | 420.6459 | 7.5247 | 0.49736 | 2.6921 | 28 | 35 | 35 | 49 | 52 | 39.8 | 10.2323
R4 | 5 | 12.5 | 7.5 | 16 | 50 | 4 | 4 | 501.6495 | 560.8612 | 10.033 | 0.49736 | 3.5895 |  |  |  | 44 | 45 | 44.5 | 0.70711
R4 | 5 | 12.5 | 7.5 | 16 | 50 | 5 | 4 | 627.0619 | 701.0765 | 12.5412 | 0.49736 | 4.4869 | 20 | 48 | 22 |  |  | 30 | 15.6205
R4 | 5 | 12.5 | 7.5 | 16 | 50 | 6 | 4 | 752.4743 | 841.2918 | 15.0495 | 0.49736 | 5.3843 |  |  |  | 40 | 42 | 41 | 1.4142
R4 | 5 | 12.5 | 7.5 | 16 | 50 | 1 | 8 | 250.8248 | 280.4306 | 5.0165 | 0.24868 | 3.5895 | 30 |  |  |  |  | 30 | #DIV/0!
R4 | 5 | 12.5 | 7.5 | 16 | 50 | 3 | 8 | 752.4743 | 841.2918 | 15.0495 | 0.24868 | 10.7685 | 14 |  |  |  |  | 14 | #DIV/0!
R5 | 5 | 12.5 | 12.5 | 16.12 | 10 | 0 | 0 | 0 | 0 | 0 | #DIV/0! | 0 | 10 |  |  |  |  | 10 | #DIV/0!
R5 | 5 | 12.5 | 12.5 | 16.12 | 10 | 1 | 1 | 31.3531 | 35.0538 | 3.1353 | 1.9894 | 0.28043 | 14 |  |  |  |  | 14 | #DIV/0!
R5 | 5 | 12.5 | 12.5 | 16.12 | 10 | 3 | 1 | 94.0593 | 105.1615 | 9.4059 | 1.9894 | 0.84129 | 15 |  |  |  |  | 15 | #DIV/0!
R5 | 5 | 12.5 | 12.5 | 16.12 | 10 | 5 | 1 | 156.7655 | 175.2691 | 15.6765 | 1.9894 | 1.4022 | 16 |  |  |  |  | 16 | #DIV/0!
R5 | 5 | 12.5 | 12.5 | 16.12 | 10 | 7 | 1 | 219.4717 | 245.3768 | 21.9472 | 1.9894 | 1.963 | 17 |  |  |  |  | 17 | #DIV/0!
R5 | 5 | 12.5 | 12.5 | 16.12 | 10 | 1 | 2 | 62.7062 | 70.1077 | 6.2706 | 0.99472 | 1.1217 | 32 | 36 |  |  |  | 34 | 2.8284
R5 | 5 | 12.5 | 12.5 | 16.12 | 10 | 3 | 2 | 188.1186 | 210.323 | 18.8119 | 0.99472 | 3.3652 | 94 | 93 |  |  |  | 93.5 | 0.70711
R5 | 5 | 12.5 | 12.5 | 16.12 | 10 | 5 | 2 | 313.5309 | 350.5383 | 31.3531 | 0.99472 | 5.6086 | 57 | 58 |  |  |  | 57.5 | 0.70711
R5 | 5 | 12.5 | 12.5 | 16.12 | 10 | 7 | 2 | 438.9433 | 490.7536 | 43.8943 | 0.99472 | 7.8521 | 40 | 46 |  |  |  | 43 | 4.2426
R5 | 5 | 12.5 | 12.5 | 16.12 | 10 | 1 | 4 | 125.4124 | 140.2153 | 12.5412 | 0.49736 | 4.4869 | 52 |  |  |  |  | 52 | #DIV/0!
R5 | 5 | 12.5 | 12.5 | 16.12 | 10 | 3 | 4 | 376.2371 | 420.6459 | 37.6237 | 0.49736 | 13.4607 | 23 |  |  |  |  | 23 | #DIV/0!
R5 | 5 | 12.5 | 12.5 | 16.12 | 10 | 5 | 4 | 627.0619 | 701.0765 | 62.7062 | 0.49736 | 22.4344 | 13 |  |  |  |  | 13 | #DIV/0!
R5 | 5 | 12.5 | 12.5 | 16.12 | 10 | 1 | 8 | 250.8248 | 280.4306 | 25.0825 | 0.24868 | 17.9476 | 13 |  |  |  |  | 13 | #DIV/0!
R5 | 5 | 12.5 | 12.5 | 16.12 | 10 | 3 | 8 | 752.4743 | 841.2918 | 75.2474 | 0.24868 | 53.8427 | 8 |  |  |  |  | 8 | #DIV/0!
R5 | 5 | 12.5 | 12.5 | 16.12 | 50 | 0 | 0 | 0 | 0 | 0 | #DIV/0! | 0 | 10 |  |  |  |  | 10 | #DIV/0!
R5 | 5 | 12.5 | 12.5 | 16.12 | 50 | 1 | 1 | 31.3531 | 35.0538 | 0.62706 | 1.9894 | 0.056086 | 11 |  |  |  |  | 11 | #DIV/0!
R5 | 5 | 12.5 | 12.5 | 16.12 | 50 | 3 | 1 | 94.0593 | 105.1615 | 1.8812 | 1.9894 | 0.16826 | 8 |  |  |  |  | 8 | #DIV/0!
R5 | 5 | 12.5 | 12.5 | 16.12 | 50 | 5 | 1 | 156.7655 | 175.2691 | 3.1353 | 1.9894 | 0.28043 | 8 |  |  |  |  | 8 | #DIV/0!
R5 | 5 | 12.5 | 12.5 | 16.12 | 50 | 7 | 1 | 219.4717 | 245.3768 | 4.3894 | 1.9894 | 0.3926 | 8 |  |  |  |  | 8 | #DIV/0!
R5 | 5 | 12.5 | 12.5 | 16.12 | 50 | 1 | 2 | 62.7062 | 70.1077 | 1.2541 | 0.99472 | 0.22434 | 24 | 24 | 24 |  |  | 24 | 0
R5 | 5 | 12.5 | 12.5 | 16.12 | 50 | 2 | 2 | 125.4124 | 140.2153 | 2.5082 | 0.99472 | 0.44869 |  |  |  | 32 | 50 | 41 | 12.7279
R5 | 5 | 12.5 | 12.5 | 16.12 | 50 | 3 | 2 | 188.1186 | 210.323 | 3.7624 | 0.99472 | 0.67303 | 70 | 55 | 70 |  |  | 65 | 8.6603
R5 | 5 | 12.5 | 12.5 | 16.12 | 50 | 4 | 2 | 250.8248 | 280.4306 | 5.0165 | 0.99472 | 0.89738 |  |  |  | 78 | 60 | 69 | 12.7279
R5 | 5 | 12.5 | 12.5 | 16.12 | 50 | 5 | 2 | 313.5309 | 350.5383 | 6.2706 | 0.99472 | 1.1217 | 66 | 74 | 60 | 66 | 60 | 65.2 | 5.7619
R5 | 5 | 12.5 | 12.5 | 16.12 | 50 | 6 | 2 | 376.2371 | 420.6459 | 7.5247 | 0.99472 | 1.3461 |  |  |  | 67 | 55 | 61 | 8.4853
R5 | 5 | 12.5 | 12.5 | 16.12 | 50 | 7 | 2 | 438.9433 | 490.7536 | 8.7789 | 0.99472 | 1.5704 | 57 | 49 | 28 |  |  | 44.6667 | 14.9778
R5 | 5 | 12.5 | 12.5 | 16.12 | 50 | 1 | 4 | 125.4124 | 140.2153 | 2.5082 | 0.49736 | 0.89738 | 43 | 38 | 40 |  |  | 40.3333 | 2.5166
R5 | 5 | 12.5 | 12.5 | 16.12 | 50 | 2 | 4 | 250.8248 | 280.4306 | 5.0165 | 0.49736 | 1.7948 |  |  |  | 50 | 50 | 50 | 0
R5 | 5 | 12.5 | 12.5 | 16.12 | 50 | 3 | 4 | 376.2371 | 420.6459 | 7.5247 | 0.49736 | 2.6921 | 47 | 50 | 45 | 42 | 39 | 44.6 | 4.2778
R5 | 5 | 12.5 | 12.5 | 16.12 | 50 | 4 | 4 | 501.6495 | 560.8612 | 10.033 | 0.49736 | 3.5895 |  |  |  | 32 | 25 | 28.5 | 4.9497
R5 | 5 | 12.5 | 12.5 | 16.12 | 50 | 5 | 4 | 627.0619 | 701.0765 | 12.5412 | 0.49736 | 4.4869 | 32 | 38 | 35 | 32 | 25 | 32.4 | 4.827
R5 | 5 | 12.5 | 12.5 | 16.12 | 50 | 1 | 8 | 250.8248 | 280.4306 | 5.0165 | 0.24868 | 3.5895 | 33 |  |  |  |  | 33 | #DIV/0!
R5 | 5 | 12.5 | 12.5 | 16.12 | 50 | 3 | 8 | 752.4743 | 841.2918 | 15.0495 | 0.24868 | 10.7685 | 22 |  |  |  |  | 22 | #DIV/0!
R6 | 7.5 | 12.5 | 10 | 16.8 | 4.5 | 0 | 0 | 0 | 0 | 0 | #DIV/0! | 0 | 16 | 10 | 11 |  |  | 12.3333 | 3.2146
R6 | 7.5 | 12.5 | 10 | 16.8 | 4.5 | 1 | 1 | 47.0296 | 42.932 | 10.451 | 1.9894 | 0.76324 | 11 | 10 |  |  |  | 10.5 | 0.70711
R6 | 7.5 | 12.5 | 10 | 16.8 | 4.5 | 2 | 1 | 94.0593 | 85.864 | 20.9021 | 1.9894 | 1.5265 | 11 | 10 |  |  |  | 10.5 | 0.70711
R6 | 7.5 | 12.5 | 10 | 16.8 | 4.5 | 3 | 1 | 141.0889 | 128.796 | 31.3531 | 1.9894 | 2.2897 | 11 | 10 |  |  |  | 10.5 | 0.70711
R6 | 7.5 | 12.5 | 10 | 16.8 | 4.5 | 4 | 1 | 188.1186 | 171.728 | 41.8041 | 1.9894 | 3.0529 | 11 | 9 |  |  |  | 10 | 1.4142
R6 | 7.5 | 12.5 | 10 | 16.8 | 4.5 | 5 | 1 | 235.1482 | 214.66 | 52.2552 | 1.9894 | 3.8162 | 10 | 9 |  |  |  | 9.5 | 0.70711
R6 | 7.5 | 12.5 | 10 | 16.8 | 4.5 | 1 | 2 | 94.0593 | 85.864 | 20.9021 | 0.99472 | 3.0529 | 12 | 25 | 12 |  |  | 16.3333 | 7.5056
R6 | 7.5 | 12.5 | 10 | 16.8 | 4.5 | 2 | 2 | 188.1186 | 171.728 | 41.8041 | 0.99472 | 6.1059 | 16 | 21 | 14 |  |  | 17 | 3.6056
R6 | 7.5 | 12.5 | 10 | 16.8 | 4.5 | 3 | 2 | 282.1779 | 257.592 | 62.7062 | 0.99472 | 9.1588 | 24 | 26 | 16 |  |  | 22 | 5.2915
R6 | 7.5 | 12.5 | 10 | 16.8 | 4.5 | 4 | 2 | 376.2371 | 343.4559 | 83.6083 | 0.99472 | 12.2118 | 29 | 32 | 18 |  |  | 26.3333 | 7.3711
R6 | 7.5 | 12.5 | 10 | 16.8 | 4.5 | 5 | 2 | 470.2964 | 429.3199 | 104.5103 | 0.99472 | 15.2647 | 34 | 37 | 11 |  |  | 27.3333 | 14.2244
R6 | 7.5 | 12.5 | 10 | 16.8 | 4.5 | 6 | 2 | 564.3557 | 515.1839 | 125.4124 | 0.99472 | 18.3177 | 15 | 33 | 11 |  |  | 19.6667 | 11.7189
R6 | 7.5 | 12.5 | 10 | 16.8 | 4.5 | 1 | 3 | 141.0889 | 128.796 | 31.3531 | 0.66315 | 6.8691 | 30 | 30 |  |  |  | 30 | 0
R6 | 7.5 | 12.5 | 10 | 16.8 | 4.5 | 2 | 3 | 282.1779 | 257.592 | 62.7062 | 0.66315 | 13.7382 | 39 | 35 |  |  |  | 37 | 2.8284
R6 | 7.5 | 12.5 | 10 | 16.8 | 4.5 | 3 | 3 | 423.2668 | 386.3879 | 94.0593 | 0.66315 | 20.6074 | 41 | 42 |  |  |  | 41.5 | 0.70711
R6 | 7.5 | 12.5 | 10 | 16.8 | 4.5 | 4 | 3 | 564.3557 | 515.1839 | 125.4124 | 0.66315 | 27.4765 | 21 | 29 | 30 |  |  | 26.6667 | 4.9329
R6 | 7.5 | 12.5 | 10 | 16.8 | 4.5 | 5 | 3 | 705.4446 | 643.9799 | 156.7655 | 0.66315 | 34.3456 | 21 | 30 | 30 |  |  | 27 | 5.1962
R6 | 7.5 | 12.5 | 10 | 16.8 | 4.5 | 1 | 4 | 188.1186 | 171.728 | 41.8041 | 0.49736 | 12.2118 | 30 | 40 | 40 |  |  | 36.6667 | 5.7735
R6 | 7.5 | 12.5 | 10 | 16.8 | 4.5 | 2 | 4 | 376.2371 | 343.4559 | 83.6083 | 0.49736 | 24.4235 | 46 | 45 | 38 |  |  | 43 | 4.3589
R6 | 7.5 | 12.5 | 10 | 16.8 | 4.5 | 3 | 4 | 564.3557 | 515.1839 | 125.4124 | 0.49736 | 36.6353 | 40 | 45 | 35 |  |  | 40 | 5
R6 | 7.5 | 12.5 | 10 | 16.8 | 4.5 | 4 | 4 | 752.4743 | 686.9119 | 167.2165 | 0.49736 | 48.8471 | 18 | 25 | 26 |  |  | 23 | 4.3589
R6 | 7.5 | 12.5 | 10 | 16.8 | 4.5 | 5 | 4 | 940.5928 | 858.6399 | 209.0206 | 0.49736 | 61.0588 | 15 | 24 | 24 |  |  | 21 | 5.1962
R6 | 7.5 | 12.5 | 10 | 16.8 | 4.5 | 1 | 8 | 376.2371 | 343.4559 | 83.6083 | 0.24868 | 48.8471 | 50 | 54 |  |  |  | 52 | 2.8284
R6 | 7.5 | 12.5 | 10 | 16.8 | 4.5 | 2 | 8 | 752.4743 | 686.9119 | 167.2165 | 0.24868 | 97.6941 | 26 | 25 |  |  |  | 25.5 | 0.70711
R6 | 7.5 | 12.5 | 10 | 16.8 | 4.5 | 3 | 8 | 1128.7114 | 1030.3678 | 250.8248 | 0.24868 | 146.5412 | 11 | 11 |  |  |  | 11 | 0
R6 | 7.5 | 12.5 | 10 | 16.8 | 4.5 | 4 | 8 | 1504.9485 | 1373.8238 | 334.433 | 0.24868 | 195.3883 | 8 | 11 |  |  |  | 9.5 | 2.1213
R6 | 7.5 | 12.5 | 10 | 16.8 | 22.25 | 0 | 0 | 0 | 0 | 0 | #DIV/0! | 0 | 16 | 16 | 16 |  |  | 16 | 0
R6 | 7.5 | 12.5 | 10 | 16.8 | 22.25 | 1 | 1 | 47.0296 | 42.932 | 2.1137 | 1.9894 | 0.15436 | 18 | 18 |  |  |  | 18 | 0
R6 | 7.5 | 12.5 | 10 | 16.8 | 22.25 | 2 | 1 | 94.0593 | 85.864 | 4.2274 | 1.9894 | 0.30872 | 21 | 23 |  |  |  | 22 | 1.4142
R6 | 7.5 | 12.5 | 10 | 16.8 | 22.25 | 3 | 1 | 141.0889 | 128.796 | 6.3411 | 1.9894 | 0.46309 | 25 | 27 |  |  |  | 26 | 1.4142
R6 | 7.5 | 12.5 | 10 | 16.8 | 22.25 | 4 | 1 | 188.1186 | 171.728 | 8.4548 | 1.9894 | 0.61745 | 23 | 24 |  |  |  | 23.5 | 0.70711
R6 | 7.5 | 12.5 | 10 | 16.8 | 22.25 | 5 | 1 | 235.1482 | 214.66 | 10.5685 | 1.9894 | 0.77181 | 12 | 14 |  |  |  | 13 | 1.4142
R6 | 7.5 | 12.5 | 10 | 16.8 | 22.25 | 1 | 2 | 94.0593 | 85.864 | 4.2274 | 0.99472 | 0.61745 | 26 | 30 | 22 |  |  | 26 | 4
R6 | 7.5 | 12.5 | 10 | 16.8 | 22.25 | 2 | 2 | 188.1186 | 171.728 | 8.4548 | 0.99472 | 1.2349 | 40 | 40 | 27 |  |  | 35.6667 | 7.5056
R6 | 7.5 | 12.5 | 10 | 16.8 | 22.25 | 3 | 2 | 282.1779 | 257.592 | 12.6822 | 0.99472 | 1.8523 | 40 | 40 | 40 |  |  | 40 | 0
R6 | 7.5 | 12.5 | 10 | 16.8 | 22.25 | 4 | 2 | 376.2371 | 343.4559 | 16.9095 | 0.99472 | 2.4698 | 30 | 80 | 27 |  |  | 45.6667 | 29.7714
R6 | 7.5 | 12.5 | 10 | 16.8 | 22.25 | 5 | 2 | 470.2964 | 429.3199 | 21.1369 | 0.99472 | 3.0872 | 20 | 58 | 22 |  |  | 33.3333 | 21.3854
R6 | 7.5 | 12.5 | 10 | 16.8 | 22.25 | 6 | 2 | 564.3557 | 515.1839 | 25.3643 | 0.99472 | 3.7047 | 18 | 30 | 19 |  |  | 22.3333 | 6.6583
R6 | 7.5 | 12.5 | 10 | 16.8 | 22.25 | 1 | 3 | 141.0889 | 128.796 | 6.3411 | 0.66315 | 1.3893 | 27 | 32 | 22 |  |  | 27 | 5
R6 | 7.5 | 12.5 | 10 | 16.8 | 22.25 | 2 | 3 | 282.1779 | 257.592 | 12.6822 | 0.66315 | 2.7785 | 35 | 59 | 40 |  |  | 44.6667 | 12.6623
R6 | 7.5 | 12.5 | 10 | 16.8 | 22.25 | 3 | 3 | 423.2668 | 386.3879 | 19.0232 | 0.66315 | 4.1678 | 36 | 34 | 40 |  |  | 36.6667 | 3.0551
R6 | 7.5 | 12.5 | 10 | 16.8 | 22.25 | 4 | 3 | 564.3557 | 515.1839 | 25.3643 | 0.66315 | 5.557 | 37 | 30 | 30 |  |  | 32.3333 | 4.0415
R6 | 7.5 | 12.5 | 10 | 16.8 | 22.25 | 5 | 3 | 705.4446 | 643.9799 | 31.7054 | 0.66315 | 6.9463 | 37 | 27 | 30 |  |  | 31.3333 | 5.1316
R6 | 7.5 | 12.5 | 10 | 16.8 | 22.25 | 6 | 3 | 846.5336 | 772.7759 | 38.0465 | 0.66315 | 8.3356 | 24 | 30 | 23 |  |  | 25.6667 | 3.7859
R6 | 7.5 | 12.5 | 10 | 16.8 | 22.25 | 1 | 4 | 188.1186 | 171.728 | 8.4548 | 0.49736 | 2.4698 | 40 | 37 | 28 |  |  | 35 | 6.245
R6 | 7.5 | 12.5 | 10 | 16.8 | 22.25 | 2 | 4 | 376.2371 | 343.4559 | 16.9095 | 0.49736 | 4.9396 | 45 | 43 | 43 |  |  | 43.6667 | 1.1547
R6 | 7.5 | 12.5 | 10 | 16.8 | 22.25 | 3 | 4 | 564.3557 | 515.1839 | 25.3643 | 0.49736 | 7.4094 | 50 | 41 | 38 |  |  | 43 | 6.245
R6 | 7.5 | 12.5 | 10 | 16.8 | 22.25 | 4 | 4 | 752.4743 | 686.9119 | 33.8191 | 0.49736 | 9.8792 | 38 | 45 | 38 |  |  | 40.3333 | 4.0415
R6 | 7.5 | 12.5 | 10 | 16.8 | 22.25 | 5 | 4 | 940.5928 | 858.6399 | 42.2738 | 0.49736 | 12.349 | 32 | 36 | 32 |  |  | 33.3333 | 2.3094
R6 | 7.5 | 12.5 | 10 | 16.8 | 22.25 | 1 | 8 | 376.2371 | 343.4559 | 16.9095 | 0.24868 | 9.8792 | 27 | 27 |  |  |  | 27 | 0
R6 | 7.5 | 12.5 | 10 | 16.8 | 22.25 | 2 | 8 | 752.4743 | 686.9119 | 33.8191 | 0.24868 | 19.7584 | 40 | 42 |  |  |  | 41 | 1.4142
R6 | 7.5 | 12.5 | 10 | 16.8 | 22.25 | 3 | 8 | 1128.7114 | 1030.3678 | 50.7286 | 0.24868 | 29.6375 | 38 | 35 |  |  |  | 36.5 | 2.1213
R6 | 7.5 | 12.5 | 10 | 16.8 | 22.25 | 4 | 8 | 1504.9485 | 1373.8238 | 67.6381 | 0.24868 | 39.5167 | 38 | 35 |  |  |  | 36.5 | 2.1213